## Лист1
| n | Х1 | Х2 | U1 | U2 | U1*x1* | U2*x2* | t | Y1 | Y2 | Y1^2+Y2^2 | M*[s] | M[s] | (U1-Y1)^2 | (U2-Y2)^2 | W* | W | n
| 1 | 2.9 | 7.9 | 0 | 1.8 | 0 | 3.24 | 0.44751 | 0.89503 | 0.80552 | 1.4499 | 1.2041 | 0.64032 | 0.80107 | 0.98898 | 1.3379 | 1 | 1
| 2 | 3.2 | 7.6 | 0.3 | 1.5 | 0.6 | 2.7 | 0.4558 | 0.9116 | 0.82044 | 1.5041 | 1.2264 | 0.65217 | 0.37406 | 0.4618 | 0.91425 | 0.68333 | 2
| 3 | 3.5 | 7.5 | 0.6 | 1.4 | 1.2 | 2.52 | 0.51381 | 1.0276 | 0.92486 | 1.9114 | 1.3825 | 0.73518 | 0.18286 | 0.22576 | 0.63923 | 0.47778 | 3
| 4 | 3.7 | 7.5 | 0.8 | 1.4 | 1.6 | 2.52 | 0.56906 | 1.1381 | 1.0243 | 2.3445 | 1.5312 | 0.81423 | 0.11433 | 0.14114 | 0.50544 | 0.37778 | 4
| 5 | 3.9 | 7.2 | 1 | 1.1 | 2 | 1.98 | 0.54972 | 1.0994 | 0.9895 | 2.1879 | 1.4792 | 0.78656 | 0.0098898 | 0.01221 | 0.14866 | 0.11111 | 5
| 6 | 4.1 | 7.1 | 1.2 | 1 | 2.4 | 1.8 | 0.58011 | 1.1602 | 1.0442 | 2.4365 | 1.5609 | 0.83004 | 0.0015824 | 0.0019535 | 0.059464 | 0.044444 | 6
| 7 | 4.2 | 7 | 1.3 | 0.9 | 2.6 | 1.62 | 0.58287 | 1.1657 | 1.0492 | 2.4597 | 1.5684 | 0.83399 | 0.018024 | 0.022252 | 0.20069 | 0.15 | 7
| 8 | 4.5 | 6.6 | 1.6 | 0.5 | 3.2 | 0.9 | 0.5663 | 1.1326 | 1.0193 | 2.3218 | 1.5238 | 0.81028 | 0.21847 | 0.26971 | 0.6987 | 0.52222 | 8
| 9 | 4.8 | 6.8 | 1.9 | 0.7 | 3.8 | 1.26 | 0.6989 | 1.3978 | 1.258 | 3.5364 | 1.8805 | 1 | 0.25221 | 0.31138 | 0.75073 | 0.56111 | 9
| 10 | 4.9 | 6.1 | 2 | 0 | 4 | 0 | 0.55249 | 1.105 | 0.99448 | 2.2099 | 1.4866 | 0.79051 | 0.80107 | 0.98898 | 1.3379 | 1 | 10
Полюси | Р[н] | 2.9 | 6.1 | 0 | 0 | [5 empty] | max= | 1.8805 |  |  |  | 1.3379
| Р[в] | 4.9 | 7.9 | 2 | 1.8
|  |  |  | x1^2+x2^2 |  | 7.24 |  | D[крит] | 0.5
Однорідні підмножини
[17 empty] | Ω1= | n5, n6, n7
[5 empty] | Матриця відстаней | [11 empty] | Ω2= | n3, n4, n8
|  | U1 | U2 |  |  | d1 | d2 | d3 | d4 | d5 | d6 | d7 | d8 | d9 | d10 |  | Ω3= | n1, n2, n10
|  | 0 | 1.8 |  | d1 | 0 | 0.42426 | 0.72111 | 0.89443 | 1.2207 | 1.4422 | 1.5811 | 2.0616 | 2.1954 | 2.6907 |  | Ω4= | n9
|  | 0.3 | 1.5 |  | d2 | 0.42426 | 0 | 0.31623 | 0.5099 | 0.80623 | 1.0296 | 1.1662 | 1.6401 | 1.7889 | 2.2672
|  | 0.6 | 1.4 |  | d3 | 0.72111 | 0.31623 | 0 | 0.2 | 0.5 | 0.72111 | 0.86023 | 1.3454 | 1.4765 | 1.9799
|  | 0.8 | 1.4 |  | d4 | 0.89443 | 0.5099 | 0.2 | 0 | 0.36056 | 0.56569 | 0.70711 | 1.2042 | 1.3038 | 1.8439
|  | 1 | 1.1 |  | d5 | 1.2207 | 0.80623 | 0.5 | 0.36056 | 0 | 0.22361 | 0.36056 | 0.84853 | 0.98489 | 1.4866
|  | 1.2 | 1 |  | d6 | 1.4422 | 1.0296 | 0.72111 | 0.56569 | 0.22361 | 0 | 0.14142 | 0.64031 | 0.76158 | 1.2806
|  | 1.3 | 0.9 |  | d7 | 1.5811 | 1.1662 | 0.86023 | 0.70711 | 0.36056 | 0.14142 | 0 | 0.5 | 0.63246 | 1.1402
|  | 1.6 | 0.5 |  | d8 | 2.0616 | 1.6401 | 1.3454 | 1.2042 | 0.84853 | 0.64031 | 0.5 | 0 | 0.36056 | 0.64031
|  | 1.9 | 0.7 |  | d9 | 2.1954 | 1.7889 | 1.4765 | 1.3038 | 0.98489 | 0.76158 | 0.63246 | 0.36056 | 0 | 0.70711
|  | 2 | 0 |  | d10 | 2.6907 | 2.2672 | 1.9799 | 1.8439 | 1.4866 | 1.2806 | 1.1402 | 0.64031 | 0.70711 | 0